## USB-Audio-7-21
Comment | Description | Designator | Footprint | LibRef | Quantity
BUZZ |  | B1 | BUZZ | BUZZ | 1
0603 4.7uF | Capacitor (Semiconductor SIM Model) | C1, C2, C3, C4, C5, C6, C7, C8 | 1608[0603] | Cap Semi | 8
0603 | Capacitor (Semiconductor SIM Model) | C9, C10, C11, C12, C13, C14, C16, C20, C21, C22, C23, C25, C26, C27, C28, C34, C35, C36, C37, C39, C40, C41, C42, C48, C49, C50, C51, C53, C54, C55, C56, C62, C63, C64, C65, C67, C68, C69, C70, C76, C80, C82, C83 | 1608[0603] | Cap Semi | 43
22uF_10%_0805_10 | Imported | C15 | sc0805a | 10uF_10%_0805_10 | 1
0805 | Capacitor (Semiconductor SIM Model) | C17, C18, C19, C24, C32, C33, C38, C46, C47, C52, C60, C61, C66, C75, C78, C79, C84, C85, C86, C87 | C1206 | Cap Semi | 20
20pF 0603 | Capacitor (Semiconductor SIM Model) | C29, C30, C31, C43, C44, C45, C57, C58, C59, C71, C72, C73 | 1608[0603] | Cap Semi | 12
Cap Pol1 | Polarized Capacitor (Radial) | C74 | RB7.6-15 | Cap Pol1 | 1
10uF_10%_0805_10 | Imported | C77, C81 | sc0805a | 10uF_10%_0805_10 | 2
ESL100503 | ESL100503 | D1, D2, D3, D4, D5, D6, D7, D8, D9, D10, D11, D12, D13, D14, D15, D16, D17, D18, D19, D20, D21, D22, D23, D24, D25, D26, D27, D28, D29, D30, D31, D32, D67, D68, D69, D70, D71, D72, D73, D74, D75, D76 | DIODE-0.7 | D Zener | 42
AMS1117-3.3 |  | D33, D39, D46, D53, D60 | SOT-223 | AMS1117-3.3 | 5
1N4148 | High Conductance Fast Diode | D36, D37, D38 | DO-35 | Diode 1N4148 | 3
LED |  | D40, D41, D42, D43, D44, D45, D47, D48, D49, D50, D51, D52, D54, D55, D56, D57, D58, D59, D61, D62, D63, D64, D65, D66 | F5mm | LED | 24
Phonejack Stereo SW | 3-Conductor Jack with 2 break contacts (normals) and 2 auxiliary make contacts | J1, J2, J3, J4, J5, J6, J7, J8, J9, J10 | ST-3150-5N | Phonejack Stereo SW | 10
usb8-1715a | Imported | J11, J12 | usb8-1715a | usb8-1715a | 2
Inductor |  | L1, L2, L3, L4 | CD127 | Inductor | 4
Header 2 | Header, 2-Pin | P1 | HDR1X2 | Header 2 | 1
Header 4X2 | Header, 4-Pin, Dual row | P2 | HDR2X4 | Header 4X2 | 1
Header 10X2 | Header, 10-Pin, Dual row | P3 | HDR2X10 | Header 10X2 | 1
Header 8X2 | Header, 8-Pin, Dual row | P4 | HDR2X8 | Header 8X2 | 1
8050 | NPN Bipolar Transistor | Q1 | TO-226-AA | NPN | 1
1K 0603 | Resistor | R1, R2, R7, R8, R15, R17, R18, R19, R20, R21, R23, R25, R27, R31, R34, R37, R38, R39, R44, R46, R49, R50, R51, R55, R58, R61, R62, R63, R67, R70, R73, R74, R75 | J1-0603 | Res3 | 33
10K 0603 | Resistor | R3, R4, R9, R10, R13, R22, R24, R26, R30, R33, R36, R43, R45, R48, R54, R57, R60, R66, R69, R72, R76, R79, R81, R84, R85, R86, R87 | J1-0603 | Res3 | 27
20K 0603 | Resistor | R5, R6, R11, R12, R78, R80, R83 | J1-0603 | Res3 | 7
0R 0603 | Resistor | R29, R41, R53, R65 | J1-0603 | Res3 | 4
1M 0603 | Resistor | R32, R42, R56, R68 | J1-0603 | Res3 | 4
680R 0603 | Resistor | R35, R47, R59, R71 | J1-0603 | Res3 | 4
6.8K 0603 | Resistor | R77, R82 | J1-0603 | Res3 | 2
USB A-B |  | U1, U2, U5, U6 | USB-A | USB A-B | 4
74HC4052D | Imported | U3, U4 | SOT109-1 | 74HC4052D | 2
CH9374 | Imported | U7 | qfp48-20-0909b | CH9374 | 1
24MHz 3225 |  | U8 |  | Component_1 | 1
GL852 | Imported | U9, U11, U13, U15 | qfp48-20-0909b | GL852 | 4
12MHz 3225 |  | U10, U12, U14, U16 |  | Component_1 | 4
SY6280AAC |  | U17, U18 |  | Component_1 | 2
PI3USB14-A | Imported | U19, U20 | sop16-26-064a | PI3USB14-A | 2